## Commande
Qté/1 carte | Fournisseur | N°art.fourn. | Référence | Désignation | Fabricant | N°art.fabricant | Datasheet | Stock | Rés. | Nombre de cartes : |  |  | 2
[10 empty] | Qté | CMD | Prix/un | Total
1 | Farnell | 1287598 | U8 | Porte Logique NON-ET, 4 Portes, 2 entrées, 12 mA, 2V à 5.5V | TEXAS INSTRUMENTS | SN74LV00AD | http://www.ti.com/general/docs/lit/getliterature.tsp?genericPartNumber=SN74LV00A&&fileType=pdf | 0 | 0 | 2 | 2 | 0.331 | 0.662
2 | Farnell | 9451234 | C1, C7 | Condensateur électrolytique, 4.7 µF, 35 V, Série MCGPR, ± 20%, À sorties radiales, 5 mm | MULTICOMP | MCGPR35V475M5X11 | http://www.farnell.com/datasheets/1723232.pdf | 0 | 0 | 4 | 4 | 0.0509 | 0.2036
1 | Farnell | 9451242 | C2 | Condensateur électrolytique, 10 µF, 35 V, Série MCGPR, ± 20%, À sorties radiales, 5 mm | MULTICOMP | MCGPR35V106M5X11 | http://www.farnell.com/datasheets/1723232.pdf | 0 | 0 | 2 | 2 | 0.0517 | 0.1034
1 | Farnell | 2461217 | F1 | Fusible à cartouche, Action rapide, 630 mA, 250 V | MULTICOMP | MC000886 | http://www.farnell.com/datasheets/2259203.pdf | 0 | 0 | 2 | 2 | 0.202 | 0.404
1 | Farnell | 8540829 | U7 | Amplificateur opérationnel, Simple, 1 amplificateur, 1 MHz, 0.6 V/µs, 1.8V à 6V | MICROCHIP | MCP6001RT-I/OT | http://www.farnell.com/datasheets/524878.pdf | 0 | 0 | 2 | 2 | 0.246 | 0.492
2 | Farnell | 2682731 | P2..3 | LED haute luminosité, Little Star Series, Blanc froid, 120 °, 100 lm, 350 mA | VISHAY | VLMW712U2U3XV-GS08 | http://www.farnell.com/datasheets/2050227.pdf | 0 | 0 | 4 | 4 | 3.64 | 14.56
1 | Farnell | 1332159 | U1 | Chargeur de batterie pour 1 cellule Li-Ion, batterie Li-Pol, entrée 6V, charge 4.2V/500mA | MICROCHIP | MCP73832T-2ACI/OT | http://www.farnell.com/datasheets/2124927.pdf | 0 | 0 | 2 | 2 | 0.575 | 1.15
1 | Farnell | 1851909 | U2 | Superviseur, Reset drain ouvert, actif à l'état bas, 1V-5.5Vin | MICROCHIP | MCP121T-315E/TT | http://www.farnell.com/datasheets/2137833.pdf | 0 | 0 | 2 | 2 | 0.516 | 1.032
1 | Farnell | 2677151 | U3 | Régulateur LDO, Fixe, Entrée 1.7 V à 5,5 V, Sortie 3.3 V/300 mA, Chute de 150 mV | ON SEMICONDUCTOR | NCP114ASN330T1G | http://www.farnell.com/datasheets/2118270.pdf | 0 | 0 | 2 | 2 | 0.265 | 0.53
19 | Farnell | 1822174 | W0..19 | Cavalier (barre bus), Shunt, Shunt, Embases au pas de 0.100", 2 Voies, 2.54 mm | TE CONNECTIVITY | 1-881545-1 | http://www.tycoelectronics.com/commerce/DocumentDelivery/DDEController?Action=srchrtrv&DocNm=881545&DocType=Customer+Drawing&DocLang=English | 0 | 0 | 38 | 38 | 0.112 | 4.256
1 | Farnell | 1162740 | F1 | Porte fusible, Design ouvert, 500V, 10A, 5 x 20mm, traversant, noir | SCHURTER | 0031.8201 | http://www.farnell.com/datasheets/2343287.pdf | 0 | 0 | 2 | 2 | 0.505 | 1.01
1 | Farnell | 1829519 | F1 | Accessoire de fusible, Fusible cartouche, 5 x 20mm, OGN et OGN-SMD, Noir, Poignée | SCHURTER | 0853.1201 | http://www.farnell.com/datasheets/2349363.pdf | 0 | 0 | 2 | 2 | 0.789 | 1.578
1 | Farnell | 2112100 | D1 | LED, Rouge, Traversant, 3mm, 20 mA, 1.8 V, 643 nm | MULTICOMP | 703-0090 | http://www.farnell.com/datasheets/1626756.pdf?_ga=2.114072773.391554840.1533414208-1059052987.1533414208 | 0 | 0 | 2 | 2 | 0.29 | 0.58
7 | Farnell | 2896645 | C3..6,C8..10 | Condensateur céramique multicouche CMS, 1206 [3216 Metric], 0.1 µF, 25 V, ± 10%, X7R | VISHAY | VJ1206Y104KXXCW1BC | http://www.farnell.com/datasheets/2620235.pdf | 0 | 0 | 14 | 14 | 0.106 | 1.484
2 | Farnell | 9352260 | R14..15 | Potentiomètres variables, 10 ohm, 15 Tour(s), Traversant | BOURNS | 3006P-1-100LF | http://www.farnell.com/datasheets/1815131.pdf?_ga=2.54189546.391554840.1533414208-1059052987.1533414208 | 0 | 0 | 4 | 4 | 2.76 | 11.04
0.63889 | Farnell | 2064805 | X | Connecteur carte-à-carte, 2.54 mm, 36 Contact(s), Embase | 3M | 929974-01-36-RK | http://www.farnell.com/datasheets/1801399.pdf?_ga=2.45774054.391554840.1533414208-1059052987.1533414208 | 0 | 0 | 2 | 2 | 2.95 | 5.9
1 | Farnell | 1779259 | T1 | Transistor MOSFET, Canal P, -7.1 A, -12 V, 28.5 mohm, -4.5 V, -400 mV | VISHAY | SI2333CDS-T1-GE3 | http://www.farnell.com/datasheets/2047157.pdf?_ga=2.55275113.391554840.1533414208-1059052987.1533414208 | 0 | 0 | 2 | 2 | 0.271 | 0.542
4 | Farnell | 9845356 | T2..5 | Transistor MOSFET, Canal N, 2.2 A, 30 V, 65 mohm, 4.5 V, 700 mV | ON SEMICONDUCTOR | FDN337N | http://www.farnell.com/datasheets/2304556.pdf?_ga=2.55275113.391554840.1533414208-1059052987.1533414208 | 0 | 0 | 8 | 8 | 0.422 | 3.376
1 | Farnell | 1141380 | R2 | Potentiomètres variables, 100 kohm, 23 Tour(s), Traversant | VISHAY | T93XA104KT20 | http://www.farnell.com/datasheets/2571820.pdf?_ga=2.121944393.391554840.1533414208-1059052987.1533414208 | 0 | 0 | 2 | 2 | 1.62 | 3.24
1 | Farnell | 2447573 | R16 | Résistance à puce CMS, Couche épaisse, 150 kohm | MULTICOMP | MCWR08X1503FTL | http://www.farnell.com/datasheets/2563624.pdf?_ga=2.120885578.391554840.1533414208-1059052987.1533414208 | 0 | 0 | 2 | 2 | 0.011 | 0.022
6 | Farnell | 2073779 | R3..8 | Résistance à puce CMS, Céramique, 4.7 kohm | MULTICOMP | MCMR08X4701FTL | http://www.farnell.com/datasheets/2549522.pdf?_ga=2.259062984.391554840.1533414208-1059052987.1533414208 | 0 | 0 | 12 | 12 | 0.023 | 0.276
1 | Farnell | 2073701 | R10 | Résistance à puce CMS, Céramique, 22 ohm | MULTICOMP | MCMR08X22R0FTL | http://www.farnell.com/datasheets/2549522.pdf?_ga=2.120762698.391554840.1533414208-1059052987.1533414208 | 0 | 0 | 2 | 2 | 0.0155 | 0.031
1 | Farnell | 2380458 | R11 | Résistance à puce CMS, Couche épaisse, 110 kohm | PANASONIC ELECTRONIC COMPONENTS | ERJ6RED1103V | http://www.farnell.com/datasheets/1911175.pdf?_ga=2.45340902.391554840.1533414208-1059052987.1533414208 | 0 | 0 | 2 | 2 | 0.0375 | 0.075
1 | Farnell | 1576507 | R9 | Résistance à puce CMS, Couche épaisse, 1 Mohm | MULTICOMP | MCHP05W4F1004T5E | http://www.farnell.com/datasheets/1739502.pdf?_ga=2.45340902.391554840.1533414208-1059052987.1533414208 | 0 | 0 | 2 | 2 | 0.0445 | 0.089
3 | Farnell | 2694097 | R12..13,R17 | Résistance à puce CMS, 100 kohm | MULTICOMP | MCWF08P1003FTL | http://www.farnell.com/datasheets/2189453.pdf?_ga=2.113472709.391554840.1533414208-1059052987.1533414208 | 0 | 0 | 6 | 6 | 0.0239 | 0.1434
[8 empty] | 0 | 0
1 | Digikey | 377-2428-ND | - | BOX PLASTIC GRY/CLR 4.9"LX4.92"W | Bud Industries | PTS-25310-C | https://www.budind.com/pdf/hbpts25310.pdf | 0 | 0 | 2 | 2 | 15.9 | 31.8
1 | Digikey | PB1175CT-ND | K1 | RELAY TELECOM DPDT 5A 2.4V | TE Connectivity Potter & Brumfield Relays | 1462039-9 | http://www.te.com/commerce/DocumentDelivery/DDEController?Action=srchrtrv&DocNm=108-98001&DocType=SS&DocLang=EN | 0 | 0 | 2 | 2 | 4.88 | 9.76
1 | Digikey | NSL-19M51-ND | - | PHOTOCELL | Luna Optoelectronics | NSL-19M51 | http://lunainc.com/wp-content/uploads/2016/06/NSL-19M51.pdf | 0 | 0 | 2 | 2 | 1.07 | 2.14
1 | Digikey | 668-1204-ND | - | AUDIO PIEZO INDICATOR 2-5V TH | PUI Audio, Inc. | AI-3035-TWT-3V-R | http://www.puiaudio.com/pdf/AI-3035-TWT-3V-R.pdf | 0 | 0 | 2 | 2 | 2.98 | 5.96
1 | Digikey | PIC16LF1827-I/P-ND | U6 | IC MCU 8BIT 7KB FLASH 18DIP | Microchip Technology | PIC16LF1827-I/P | http://www.microchip.com/mymicrochip/filehandler.aspx?ddocname=en544642 | 0 | 0 | 2 | 2 | 1.57 | 3.14
1 | Banggood | 1004068 | SC1 | Panneau solaire | - | - | - | 0 | 0 | 2 | 2 | 3.49 | 6.98
0.5 | Banggood | 90990 | V1 | Batterie | - | - | - | 0 | 0 | 1 | 1 | 13.1 | 13.1
1 | Banggood | 912951 | U5 | Communication RF | - | - | - | 0 | 0 | 2 | 2 | 3.43 | 6.86
0.2 | Banggood | 1181876 | U4 | DC Step-up | - | - | - | 0 | 0 | 1 | 1 | 3.79 | 3.79
0.2 | Banggood | 965083 | V1 | Porte-batterie | - | - | - | 0 | 0 | 1 | 1 | 3.18 | 3.18
[8 empty] | Coût total → |  |  |  |  | 139.4894
[8 empty] | Coût par carte |  |  |  |  | 69.7447
|  |  |  | { | Renseignements, numéros de commande
|  |  | Légende : |  | Valeurs à fournir pour le calcul
Calculé automatiquement
Note on B2: Qté/1 carte Quantité de composants nécessaires pour 1 carte
Note on C2: Fournisseur Nom du fournisseur, avec lien internet sur la page d'accueil de son site
Note on D2: N°art.fourn. Numéro de commande du composant, avec lien internet sur la page de l'article du fournisseur.
Note on G2: Fabricant Nom du fabricant du composant
Note on H2: N° art. fabr. Numéro d'article donné par le fabricant du composant
Note on I2: Datasheet Lien sur le datasheet téléchargé et rangé dans le répertoire "Datasheets"
Note on J2: Combien de composants déjà en stock?
Note on K2: Nombre de pièces supplémentaires à commander par sécurité
Note on L3: Qté Calculé automatiquement. Quantité de composants, de packs nécessaires, selon le nombre de cartes voulues
Note on M3: CMD Calculé automatiquement Quantité de composants à commander réellement (réserve, erreurs)
Note on N3: Prix/un Prix unitaire selon la quantité commandée
Note on O3: Total Calculé automatiquement Coût de cette ligne de commande